## Sheet1
类别型特征：3个，其他的是数值型的
对类别型特征进行赋值
Input features |  |  | Output variables | MOx |  | Sys. |  | S.G.
Elemental Intrinsic Properties | Structural and Electronic Characteristics | Thermodynamic Properties | Target variables | Al2O3 | 0 | Triclinic | 1 | P1 | 1
MOx | Sys. | 1-S0 | Cp_A | Al2Si2O7（Al2O3*2SiO2） | 1 | Monoclinic | 2 | P1̅ | 2
1-Z | S.G. | 2-S0 | Cp_B | Al2SiO5 (Al2O3*SiO2) | 2 | Orthorhombic | 3 | Cm | 8
2-Z | L a | 3-S0 | Cp_C | Al2TiO5 （Al2O3*TiO2） | 3 | Tetragonal | 4 | Cc | 9
3-Z | L b | Tmin | Cp_D | Bi2O3 | 4 | Hexagonal | 5 | P2₁/m | 11
1-nv | L c | Tmax | G0 | Bi2O5 | 5 | Trigonal | 6 | C2/m | 12
2-nv | L α | T |  | Bi8O11 | 6 | Cubic | 7 | P2/c | 13
3-nv | L β |  |  | BiO | 7 |  |  | P2₁/c | 14
1-O.S. | L γ |  |  | BiO2 | 8 |  |  | C2/c | 15
2-O.S. | 1-rm |  |  | Ca3Al2O6 | 9 |  |  | Pmn2₁ | 31
3-O.S. | 2-rm |  |  | CaAl12O19 | 10 |  |  | Pna2₁ | 33
1-rcov | 3-rm |  |  | CaAl2O4 | 11 |  |  | Cmc2₁ | 36
2-rcov | rm |  |  | CaAl2SiO6 | 12 |  |  | Ama2 | 40
3-rcov | 1-rs |  |  | CaAl4O7 | 13 |  |  | Imm2 | 44
1-I1 | 2-rs |  |  | CaCrO4 | 14 |  |  | Pbam | 55
2-I1 | 3-rs |  |  | CaMgSiO4 (CaO*MgO*SiO2) | 15 |  |  | Pccn | 56
3-I1 | rs |  |  | CaO | 16 |  |  | Pbcm | 57
1-Χp | 1-rmin |  |  | CaO2 | 17 |  |  | Pmmn | 59
2-Χp | 2-rmin |  |  | CaSiO3 (CaO*SiO2) | 18 |  |  | Pbcn | 60
3-Χp | 3-rmin |  |  | Co2TiO4 | 19 |  |  | Pbca | 61
M/O | 1-rmax |  |  | Co3O4 | 20 |  |  | Pnma | 62
| 2-rmax |  |  | CoAl2O4 (CoO*Al2O3) | 21 |  |  | Cmcm | 63
| 3-rmax |  |  | CoCr2O4 (CoO*Cr2O3) | 22 |  |  | Cccm | 66
| Eg |  |  | CoFe2O4 (CoO*Fe2O3) | 23 |  |  | Fddd | 70
|  |  |  | CoMoO4 | 24 |  |  | Immm | 71
|  |  |  | CoO | 25 |  |  | Imma | 74
|  |  |  | CoTi2O5 | 26 |  |  | I4/m | 87
|  |  |  | CoTiO3 (CoO*TiO2) | 27 |  |  | I4₁/a | 88
|  |  |  | Cr2MgO4 | 28 |  |  | P4_122̅ | 91
|  |  |  | Cr2O3 | 29 |  |  | I4̅2m | 121
|  |  |  | Cr3O4 | 30 |  |  | P4/nmm | 129
|  |  |  | Cr5O12 | 31 |  |  | P4₂/mmc | 131
|  |  |  | Cr8O21 | 32 |  |  | P4₂/mnm | 136
|  |  |  | CrNaO2 （Cr2O3*Na2O） | 33 |  |  | I4₁/amd | 141
|  |  |  | CrO2 | 34 |  |  | I4₁/acd | 142
|  |  |  | CrO3 | 35 |  |  | R3̅ | 148
|  |  |  | CrVO4 | 36 |  |  | R3m | 160
|  |  |  | Cu2Al2O4 (Cu2O*Al2O3) | 37 |  |  | R3c | 161
|  |  |  | Cu2O | 38 |  |  | R3̅m | 166
|  |  |  | CuAl2O4 (CuO*Al2O3) | 39 |  |  | R3̅c | 167
|  |  |  | CuCr2O4 (CuO*Cr2O3) | 40 |  |  | P6₃ | 173
|  |  |  | CuCrO2 | 41 |  |  | P6_222̅ | 180
|  |  |  | CuFe2O4 (CuO*Fe2O3) | 42 |  |  | P6_422̅ | 181
|  |  |  | CuFeO2 (Cu2O*Fe2O3) | 43 |  |  | P6₃mc | 186
|  |  |  | CuMn2O4 | 44 |  |  | P6̅2m | 189
|  |  |  | CuMoO4 | 45 |  |  | P6/mmm | 191
|  |  |  | CuO | 46 |  |  | P6₃/mmc | 194
|  |  |  | Fe2Al4Si5O18 (2FeO*2AlO3*5SiO2) | 47 |  |  | Ia3̅ | 205
|  |  |  | Fe2MnO4 | 48 |  |  | Pa3̅ | 206
|  |  |  | Fe2NiO4 (NiO*Fe2O3) | 49 |  |  | P4_332̅ | 212
|  |  |  | Fe2O3 | 50 |  |  | F4̅3m | 216
|  |  |  | Fe2SiO4 (2FeO*SiO2) | 51 |  |  | Pm3̅m | 221
|  |  |  | Fe2TiO4 (*2(FeO)*TiO2) | 52 |  |  | Pm3̅n | 223
|  |  |  | Fe2TiO5 (Fe2O3*TiO2) | 53 |  |  | Pn3̅m | 224
|  |  |  | Fe3.5Al9Si1.5O20 | 54 |  |  | Fm3̅m | 225
|  |  |  | Fe3Al2Si3O12 (3FeO*Al2O3*3SiO2) | 55 |  |  | Fd3̅m | 227
|  |  |  | Fe3Cr2Si3O12 | 56 |  |  | Ia3̅d | 230
|  |  |  | Fe3O4 | 57
|  |  |  | Fe4Al8Si2O20 | 58
|  |  |  | Fe5Si3O12 | 59
|  |  |  | FeAl2O4 (FeO*Al2O3) | 60
|  |  |  | FeCr(VO4)2 | 61
|  |  |  | FeCr2O4 | 62
|  |  |  | FeMoO4 (FeO*MoO3) | 63
|  |  |  | FeNaO2 | 64
|  |  |  | FeO | 65
|  |  |  | FePO4 | 66
|  |  |  | FeSiO3 (FeO*SiO2) | 67
|  |  |  | FeTi2O5 | 68
|  |  |  | FeTiO3 (FeO*TiO2) | 69
|  |  |  | FeV2O4 | 70
|  |  |  | FeV2O6 (Fe(VO3)2) | 71
|  |  |  | FeVO4 | 72
|  |  |  | Ga2O | 73
|  |  |  | Ga2O3 | 74
|  |  |  | In2O3 | 75
|  |  |  | Ir2O3 | 76
|  |  |  | IrO2 | 77
|  |  |  | K2Cr2O7 | 78
|  |  |  | K2CrO4 （K2O*CrO3） | 79
|  |  |  | K2FeO2 | 80
|  |  |  | K2O2 | 81
|  |  |  | K2O3 | 82
|  |  |  | K2Si4O9 | 83
|  |  |  | K3AlSi3O8 | 84
|  |  |  | K3CrO4 | 85
|  |  |  | K4CrO4 | 86
|  |  |  | K4FeO3 | 87
|  |  |  | KAlO2 (K2O*Al2O3) | 88
|  |  |  | KAlSi3O8 （0.5*(K2O*Al2O3*6SiO2)） | 89
|  |  |  | KAlSiO4 | 90
|  |  |  | KCrO2 | 91
|  |  |  | KFeO2 （Fe2O3*K2O） | 92
|  |  |  | KMnO4 | 93
|  |  |  | KO2 | 94
|  |  |  | KO3 | 95
|  |  |  | Li0.05Zn0.9Fe2.05O4 | 96
|  |  |  | Li2Al2O4（Li2O*Al2O3） | 97
|  |  |  | Li2Al2Si8O20 （LiAlSi4O10） | 98
|  |  |  | Li2CrO4 | 99
|  |  |  | Li2Fe3O5 | 100
|  |  |  | Li2MoO4 | 101
|  |  |  | Li2O | 102
|  |  |  | Li2O2 | 103
|  |  |  | Li2Si2O5 (Li2O*2SiO2) | 104
|  |  |  | Li2SiO3 (Li2O*SiO2) | 105
|  |  |  | Li2SnO3 | 106
|  |  |  | Li2Ti3O7 | 107
|  |  |  | Li2TiO3 (Li2O*TiO2) | 108
|  |  |  | Li2ZrO3 | 109
|  |  |  | Li3CrO4 | 110
|  |  |  | Li3PO4 | 111
|  |  |  | Li3VO4 | 112
|  |  |  | Li4ZrO4 | 113
|  |  |  | Li5FeO4 | 114
|  |  |  | Li8ZrO6 | 115
|  |  |  | LiAl5O8 （Li0.5Al2.5O4） | 116
|  |  |  | LiAlO2 | 117
|  |  |  | LiAlSi2O6 （0.5*(Li2O*Al2O3*4SiO2)） | 118
|  |  |  | LiAlSiO4 （0.5*(Li2O*Al2O3*2SiO2)） | 119
|  |  |  | LiBiO2 | 120
|  |  |  | LiCoO2 | 121
|  |  |  | LiCrO2 | 122
|  |  |  | LiFe5O8 | 123
|  |  |  | LiFeO2 | 124
|  |  |  | LiMn2O4 | 125
|  |  |  | LiNbO2 | 126
|  |  |  | LiNbO3 | 127
|  |  |  | LiONa | 128
|  |  |  | LiVO2 | 129
|  |  |  | LiVO3 | 130
|  |  |  | Mg2Al4Si5O18 | 131
|  |  |  | Mg2Al4SiO10 | 132
|  |  |  | Mg2SiO4 (2MgO*SiO2) | 133
|  |  |  | Mg2TiO4 (*2MgO*TiO2) | 134
|  |  |  | Mg2V2O7 (2MgO*V2O5) | 135
|  |  |  | Mg3(VO4)2 | 136
|  |  |  | Mg3Al10SiO20 | 137
|  |  |  | Mg3Al2Si3O12 | 138
|  |  |  | Mg3Cr2Si3O12 | 139
|  |  |  | Mg3Fe2Si3O12 | 140
|  |  |  | Mg4Al8Si2O20 | 141
|  |  |  | MgAl2O4 （MgO*Al2O3） | 142
|  |  |  | MgAl2SiO6 | 143
|  |  |  | MgCr2O3 | 144
|  |  |  | MgCr2O4 | 145
|  |  |  | MgCrO4 | 146
|  |  |  | MgFe2O4 | 147
|  |  |  | MgGa2O4 | 148
|  |  |  | MgMn2O4 | 149
|  |  |  | MgMoO3 | 150
|  |  |  | MgMoO4 | 151
|  |  |  | MgO | 152
|  |  |  | MgO2 | 153
|  |  |  | MgSiO3 (MgO*SiO2) | 154
|  |  |  | MgTi2O5 (MgO*2TiO2) | 155
|  |  |  | MgTiO3 (MgO*TiO2) | 156
|  |  |  | MgV2O6 (MgO*V2O5) | 157
|  |  |  | Mn(VO3)2 | 158
|  |  |  | Mn2Al4Si5O18 | 159
|  |  |  | Mn2O3 | 160
|  |  |  | Mn2SiO4 （2MnO*SiO2） | 161
|  |  |  | Mn3Al2Si3O12 | 162
|  |  |  | Mn3Cr2Si3O12 | 163
|  |  |  | Mn3Fe2Si3O12 | 164
|  |  |  | Mn3O4 | 165
|  |  |  | Mn7SiO12 | 166
|  |  |  | MnAl2O4 （MnO*Al2O3） | 167
|  |  |  | MnMoO4 （MnO*MoO3） | 168
|  |  |  | MnO | 169
|  |  |  | MnO2 | 170
|  |  |  | MnSiO3 （MnO*SiO2） | 171
|  |  |  | MnTi2O5 | 172
|  |  |  | MnTiO2 | 173
|  |  |  | MnTiO3 | 174
|  |  |  | Mo9O26 | 175
|  |  |  | MoO2 | 176
|  |  |  | MoO3 | 177
|  |  |  | Na10SiO7 | 178
|  |  |  | Na2Al12O19 | 179
|  |  |  | Na2Cr2O4 (Na2O*Cr2O3) | 180
|  |  |  | Na2Cr2O7 | 181
|  |  |  | Na2CrO4 (Na2O*CrO3) | 182
|  |  |  | Ca(BiO2)2 | 183
|  |  |  | Na2MoO4 (Na2O*MoO3) | 184
|  |  |  | Na2O | 185
|  |  |  | Na2O2 | 186
|  |  |  | Na2Si2O5 (Na2O*2SiO2) | 187
|  |  |  | Na2Si3O7 (Na2O*3SiO2) | 188
|  |  |  | Na2SiO3 (Na2O*SiO2) | 189
|  |  |  | Na2Ti2O5 (Na2O*2TiO2) | 190
|  |  |  | Na2Ti3O7 (Na2O*3TiO2) | 191
|  |  |  | Na2TiO3 (Na2O*TiO2) | 192
|  |  |  | Na2ZrSi2O7 | 193
|  |  |  | Na2ZrSiO5 | 194
|  |  |  | Na3CrO4 | 195
|  |  |  | Na3NbO4 | 196
|  |  |  | Na4CrO4 | 197
|  |  |  | Na4Fe6O11 | 198
|  |  |  | Na4Zr2Si3O12 | 199
|  |  |  | Na6Si8O19 | 200
|  |  |  | NaAl9O14 | 201
|  |  |  | NaAlO2 | 202
|  |  |  | NaAlSi3O8 (0.5*(Na2O*Al2O3*6SiO2)) | 203
|  |  |  | NaAlSiO4 (0.5*(Na2O*Al2O3*2SiO2)) | 204
|  |  |  | NaCrSi2O6 | 205
|  |  |  | NaFe(SiO3)2 | 206
|  |  |  | NaFeO2 (0.5*(Na2O*Fe2O3)) | 207
|  |  |  | NaMnO4 | 208
|  |  |  | NaNbO3 (0.5*(Na2O*Nb2O5)) | 209
|  |  |  | NaO2 | 210
|  |  |  | NaO3 | 211
|  |  |  | Nb2O5 | 212
|  |  |  | NbO | 213
|  |  |  | NbO2 | 214
|  |  |  | Ni2SiO4 | 215
|  |  |  | Ni2TiO4 | 216
|  |  |  | NiAl2O4 (NiO*Al2O3) | 217
|  |  |  | NiCr2O4 (NiO*Cr2O3) | 218
|  |  |  | NiFe2O4 | 219
|  |  |  | NiMn2O4 | 220
|  |  |  | NiMoO4 | 221
|  |  |  | NiO | 222
|  |  |  | NiTi2O5 | 223
|  |  |  | NiTiO3 (NiO*TiO2) | 224
|  |  |  | NiZnTiO4 | 225
|  |  |  | P2O5 | 226
|  |  |  | Pb(VO3)2 | 227
|  |  |  | Pb12O17 | 228
|  |  |  | Pb12O19 | 229
|  |  |  | Pb2MoO5 | 230
|  |  |  | Pb2O3 (PbO*PbO2) | 231
|  |  |  | Pb2SiO4 (*2PbO*SiO2) | 232
|  |  |  | Pb2TiO4 | 233
|  |  |  | Pb2V2O7 | 234
|  |  |  | Pb3(VO4)2 | 235
|  |  |  | Pb3O4 (2PbO*PbO2) | 236
|  |  |  | Pb4SiO6 (*4PbO*SiO2) | 237
|  |  |  | Pb4V2O9 | 238
|  |  |  | Pb5Si3O11 | 239
|  |  |  | Pb8V2O13 | 240
|  |  |  | PbCa2Si3O9 | 241
|  |  |  | PbCrO4 | 242
|  |  |  | PbMoO4 (PbO*MoO3) | 243
|  |  |  | PbO | 244
|  |  |  | PbO2 | 245
|  |  |  | PbSiO3 (PbO*SiO2) | 246
|  |  |  | PbSiO4 (PbO2*SiO2) | 247
|  |  |  | PbTiO3 (PbO*TiO2) | 248
|  |  |  | ZnFe5O8 (Zn0.5Fe2.5O4) | 249
|  |  |  | PO2 | 250
|  |  |  | Pt3O4 (2PtO*PtO2) | 251
|  |  |  | PtO | 252
|  |  |  | PtO2 | 253
|  |  |  | RuO2 | 254
|  |  |  | RuO4 | 255
|  |  |  | Sb2O3 | 256
|  |  |  | Sb2O4 | 257
|  |  |  | Sb2O5 | 258
|  |  |  | Sb4O6 | 259
|  |  |  | SbO2 | 260
|  |  |  | SiO | 261
|  |  |  | SiO2 | 262
|  |  |  | SnO | 263
|  |  |  | SnO2 | 264
|  |  |  | Ta2O5 | 265
|  |  |  | Ti10O19 | 266
|  |  |  | Ti20O39 | 267
|  |  |  | Ti2O3 | 268
|  |  |  | Ti3O2 | 269
|  |  |  | Ti3O5 | 270
|  |  |  | Ti4O7 | 271
|  |  |  | Ti5O9 | 272
|  |  |  | Ti6O11 | 273
|  |  |  | Ti7O13 | 274
|  |  |  | Ti8O15 | 275
|  |  |  | Ti9O17 | 276
|  |  |  | TiO | 277
|  |  |  | TiO2 | 278
|  |  |  | V10O19 | 279
|  |  |  | V2O3 | 280
|  |  |  | V2O4 | 281
|  |  |  | V2O5 | 282
|  |  |  | V3O5 | 283
|  |  |  | V3O7 | 284
|  |  |  | V4O7 | 285
|  |  |  | V5O9 | 286
|  |  |  | V6O11 | 287
|  |  |  | V6O13 | 288
|  |  |  | V7O13 | 289
|  |  |  | V8O15 | 290
|  |  |  | V9O17 | 291
|  |  |  | VO | 292
|  |  |  | VO2 | 293
|  |  |  | Zn2Mo3O8 | 294
|  |  |  | Zn2SiO4 (2ZnO*SiO2) | 295
|  |  |  | Zn2TiO4 （2ZnO*TiO2） | 296
|  |  |  | Zn3Fe27O40 | 297
|  |  |  | Zn5Fe25O40 | 298
|  |  |  | Zn7Fe23O40 | 299
|  |  |  | ZnAl2O4 (ZnO*Al2O3) | 300
|  |  |  | ZnCr2O4 | 301
|  |  |  | ZnCrO4 | 302
|  |  |  | ZnFe29O40 | 303
|  |  |  | ZnFe2O4 (ZnO*Fe2O3) | 304
|  |  |  | ZnMn2O4 | 305
|  |  |  | ZnMoO4 | 306
|  |  |  | ZnO | 307
|  |  |  | ZnSiO3 (ZnO*SiO2) | 308
|  |  |  | ZrO2 | 309